## Sheet1
印刷厂车间空调采购参数
基本参数
冷暖类型 | 冷暖
变频/定频 | 变频
能效等级 | 二级机以上
技术参数
电辅加热功率 | ≤5400W
内机噪音 | ≤63dB（A）
外机噪音 | ≤66dB（A）
最大制热功率 | ≤9400W
最大制冷功率 | ≤12700W
制冷量 | ≥28100W
循环风量 | ≥4000m³/h
制热量 | ≥30000W
电辅加热 | 含电辅加热
规格
外机重量 | ≤160Kg
内机重量 | ≤138Kg
其它需求
1、所提供设备包含全部连接铜管；
2、需提供设备所需辅助材料（包含但不限于）：
（1）室内机支架（厚度不小于2.5mm白铁不锈钢、槽钢）；
（2）室外机空调台（钢构）；
（3）电源线主线（国标）；
（4 ) 防漏电空开：
3、该项目不组织现场勘察，请自行现场勘察
4、产品竞价包含设备、安装、运输、辅材等所有费用；
5、质保期不少于18个月；