## 封-1 招标工程量清单封面
|  | 驻马店市第二人民医院电动车棚修建项目 |  | 工程
招 标 工 程 量 清 单
招 标 人：
(单位盖章)
造价咨询人：
(单位盖章)
年 月 日
封-1
河南省建设工程造价计价软件测评合格编号：2021-RJ002；2020-RJ002；2019-RJ004；2017-RJ004

## 扉-1 工程量清单扉页
| 驻马店市第二人民医院电动车棚修建项目 |  |  |  | 工程
招 标 工 程 量 清 单
招 标 人： |  |  | 造价咨询人：
|  | （单位盖章） |  | (单位资质专用章)
法定代表人 或其授权人： |  |  | 法定代表人 或其授权人：
|  | (签字或盖章) |  | (签字或盖章)
编 制 人： |  |  | 复 核 人：
|  | (造价人员签字盖专用章) |  | (造价工程师签字盖专用章)
编 制 时 间： |  | 年 月 日 | 复 核 时 间： | 年 月 日
扉-1

## 表-08 分部分项工程和单价措施项目清单与计价表
分部分项工程和单价措施项目清单与计价表
工程名称：驻马店市第二人民医院电动车棚修建项目 |  |  |  | 标段：驻马店市第二人民医院电动车棚修建项目 |  |  |  |  | 第 1 页 共 2 页
序号 | 项目编码 | 项目名称 | 项目特征描述 |  | 计量单位 | 工程量 | 金 额(元)
[7 empty] | 综合单价 | 合 价 |  | 其中
暂估价
土石方工程
1 | 041001001001 | 拆除路面 | 1.材质:混凝土类（无筋） 2.混凝土厚度:15cm 3.路基：2.5cm |  | m2 | 527.66
2 | 010103002001 | 余方弃置 | 1.废弃料品种:旧路材料(道碴) 2.运距:自行考虑 |  | m3 | 92.34
3 | 010201017002 | 砂垫层 | 1.厚度:25mm 2.材料品种及比例:中粗砂 |  | m3 | 13.19
4 | 040203007001 | 水泥混凝土路面 | 1.混凝土强度等级:C25 2.厚度:15cm 3.嵌缝材料:沥青玛蹄脂 |  | m2 | 527.66
分部小计
金属结构工程
1 | 010603001001 | 实腹钢柱 | 1.柱类型:焊接H型钢柱 2.钢材品种、规格:Q235B，H240x100x5x5mm 3.除锈等级：Sa2.5级 4.薄型防火涂料 2mm 厚 5、防腐：底涂为环氧富锌防锈漆二遍，面涂为氯化橡胶面漆一遍 |  | t | 0.721
2 | 010604001001 | 钢梁 | 1.柱类型:焊接H型钢梁 2.钢材品种、规格:Q235B，详见施工图纸 3.除锈等级：Sa2.5级 4.薄型防火涂料 2mm 厚 5、防腐：底涂为环氧富锌防锈漆二遍，面涂为氯化橡胶面漆一遍 |  | t | 0.801
本页小计
注：为计取规费等的使用，可在表中增设其中：“定额人工费”。
表—08
分部分项工程和单价措施项目清单与计价表
工程名称：驻马店市第二人民医院电动车棚修建项目 |  |  |  | 标段：驻马店市第二人民医院电动车棚修建项目 |  |  |  |  | 第 2 页 共 2 页
序号 | 项目编码 | 项目名称 | 项目特征描述 |  | 计量单位 | 工程量 | 金 额(元)
[7 empty] | 综合单价 | 合 价 |  | 其中
暂估价
3 | 010606001001 | 89x2.75mm钢拉条 | 1.支撑类型:89x2.75mm钢拉条 2.钢材品种、规格:Q235B，直径89x2.75mm 3.除锈等级：Sa2.5级 4.薄型防火涂料 2mm 厚 5、防腐：底涂为环氧富锌防锈漆二遍，面涂为氯化橡胶面漆一遍 |  | t | 1.134
4 | 010606001002 | 32*2.5mm钢支撑 | 1.支撑类型:32*2.5mm钢支撑 2.钢材品种、规格:Q235B，直径32*2.5mm 3.除锈等级：Sa2.5级 4.薄型防火涂料 2mm 厚 5、防腐：底涂为环氧富锌防锈漆二遍，面涂为氯化橡胶面漆一遍 |  | t | 0.083
5 | 010901005001 | 膜结构屋面 | 1.膜布品种、规格:详见设计说明 2.支柱（网架）钢材品种、规格:H型钢柱钢梁 |  | m2 | 323.73
6 | 010516001001 | 高强螺栓 | 1.螺栓种类:高强螺栓 2.规格:直径25mm |  | 套 | 68
分部小计
措施项目
本页小计
合 计
注：为计取规费等的使用，可在表中增设其中：“定额人工费”。
表—08

## 表-13 规费、税金项目计价表
规费、税金项目计价表
工程名称：驻马店市第二人民医院电动车棚修建项目 |  |  | 标段：驻马店市第二人民医院电动车棚修建项目 |  |  | 第 1 页 共 1 页
序号 | 项 目 名 称 | 计 算 基 础 |  | 计算基数 | 计算费率 (%) |  | 金 额(元)
1 | 规费 | 定额规费+工程排污费+其他
1.1 | 定额规费 | 分部分项规费+单价措施规费
1.2 | 工程排污费
1.3 | 其他
2 | 增值税 | 不含税工程造价合计
合 计
编制人（造价人员）： |  |  | 复核人（造价工程师）：
表—13

## 表-14 主要材料价格表
主要材料价格表
工程名称： |  | 驻马店市第二人民医院电动车棚修建项目 | [5 empty] | 第 1 页 共 1 页
序号 | 材料编码 |  | 材料名称 | 规格、型号 等特殊要求 | 单位 | 数 量 | 单 价 |  | 合 价
1 | 01000106 |  | 型钢 | 综合 | t
2 | 01050221 |  | 钢丝绳 | φ26 | m
3 | 01090141 |  | 圆钢 | φ30 | m
4 | 01210111 |  | 角钢 | 综合 | t
5 | 01290283 |  | 中厚钢板 | 综合 | t
6 | 02310117 |  | 膜材料 |  | m2
7 | 03011051 |  | 高强螺栓 |  | 套
8 | 03130921 |  | 低合金钢焊条 | E43系列 | kg
9 | 03131113 |  | 焊丝 | φ3.2 | kg
10 | 03210465 |  | 膜结构附件 |  | m2
11 | 03230169 |  | 锚头 | φ26 | 套
12 | 04030147 |  | 砂子中砂 |  | m3
13 | 13050123 |  | 超薄型防火涂料 |  | kg
14 | 13110116 |  | 氯化橡胶面漆 |  | kg
15 | 14030121 |  | 汽油 | 综合 | kg
16 | 14210136 |  | 环氧树脂 |  | kg
17 | 14210151 |  | 呋喃树脂 |  | kg
18 | 14350169 |  | 防火涂料稀释剂 |  | kg
19 | 17010156 |  | 焊接钢管 | 综合 | t
20 | 80210575@1 |  | 预拌混凝土路面 | C25混凝土 | m3