## Sheet1
派出所门口安装监控设备项目清单
序号 | 内容 | 参数 | 数量 | 单位
1 | 400万双光监控相机 | 最高分辨率可达2560 × 1440 @25 fps 支持SmartIR，防止夜间红外过曝 支持背光补偿，强光抑制，3D数字降噪，数字宽动态，适应不同使用环境 支持开放型网络视频接口，ISAPI，SDK，GB28181协议 1个内置麦克风 智能补光，支持白光/红外双补光 符合IP67防尘防水设计，可靠性高 | 23 | 套
2 | 电源 | 电源适配器 输入规格: AC176V~260V，50Hz，0.8A 输出规格: DC12V/2A 输入效率: ≥86.20% 输出功率: 24W Max | 23 | 台
3 | 立杆 | 定制，含地笼，基础 | 15 | 套
4 | 支臂 | 定制 | 8 | 套
5 | 监控机箱 | 定制 | 23 | 个
6 | 配套辅材 | 接插件（水晶头、铜线鼻等）、钢扎带、紧固件、抱箍、线管等 | 23 | 项
7 | 线材 | 国标复合线 | 3 | 箱
8 | 穿线施工 | 穿线施工 | 1900 | 米
9 | 设备安装调试 | 含设备安装、设备调试、人工和车辆 | 23 | 项