## Sheet1
驻马店市教育考试中心保密室监控系统设备清单
序号 | 名称 | 品牌 | 规格参数 | 单位 | 数量 | 备注
1 | 半球摄像机 | 海康威视 | 400万海螺型网络摄像机 最高分辨率可达2560 × 1440 @25 fps 支持SmartIR，防止夜间红外过曝 支持背光补偿，强光抑制，3D数字降噪，数字宽动态，适应不同环境 支持开放型网络视频接口，ISAPI，SDK，GB28181协议，支持萤石平台接入 1个内置麦克风 智能补光，支持白光/红外双补光，红外光最远可达30 m，白光最远可达20 m 符合IP67防尘防水设计，可靠性高 传感器类型：1/2.7" Progressive Scan CMOS 最低照度：彩色：0.005 Lux 宽动态：数字宽动态 调节角度：水平：0°~360°，垂直：0°~75°，旋转：0°~360° 焦距&视场角：2.8 mm：水平视场角：94°，垂直视场角：49°，对角视场角：114° 4 mm，水平视场角：70°，垂直视场角：35°，对角视场角：85° 6 mm，水平视场角：46°，垂直视场角：24°，对角视场角：54° 8 mm，水平视场角：43°，垂直视场角：24°，对角视场角：50° 红外波长范围：850 nm 防补光过曝：支持 补光灯类型：智能补光，可切换白光灯、红外灯 补光距离：红外光最远可达30 m，白光最远可达20 m 最大分辨率：2560 × 1440 视频压缩标准：主码流：H.265/Smart265 子码流：H.265 音频：1个内置麦克风 网络：1个RJ45 10 M/100 M自适应以太网口 存储温湿度：-30 ℃~60 ℃，湿度小于95%（无凝结） 启动及工作温湿度：-30 ℃~60 ℃，湿度小于95%（无凝结） 恢复出厂设置：支持客户端或浏览器恢复 供电方式：DC：12 V ± 25%，支持防反接保护 PoE：IEEE 802.3af，CLASS 3 电流及功耗：DC：12 V，0.42 A，最大功耗：5 W PoE： IEEE 802.3af，CLASS 3，最大功耗：6.5 W 电源接口类型：Ø5.5 mm圆口 产品尺寸：Ø110 × 93 mm 包装尺寸：145 × 145 × 128 mm 设备重量：290 g 带包装重量：460 g 防护：IP67 | 台 | 14
2 | 电源 | 海康威视 | 2A 12V电源模块 | 个 | 14
3 | 32路8盘位硬盘录像机 | 海康威视 | 视频接入路数：32路 网络输入带宽：256Mbps 网络输出带宽：160Mps 录像分辨率：8MP/6MP/5MP/4MP/3MP/1080p/UXGA/720p/VGA/4CIF/DCIF/2CIF/CIF/QCIF 视频输出：1路HDMI，1路VGA 视频解码格式：H.265,Smart265,H.264,Smart264 解码能力：12x1080P(开启SVC增强模式后，支持16x1080P) 音频解码格式：G.711ulaw,G.711alaw,G.722,G.726,AAC 盘位：8个SATA接口，最大支持10TB | 台 | 1
4 | 8T硬盘 | 海康威视 | 8TB容量，3.5英寸，SATA3.0接口，5400RPM空气盘，CMR传统磁记录传输速率215MB/S，流畅存储视频有效防止丢帧高级格式(AF)512e扇区技术，保障硬盘扇区4K对齐满足数据严苛的7*24小时运行可靠性、安全性的需求 支持3年有限质保服务 适用海拔高度范围-305m至3050m | 块 | 4 | 录像保存3个月以上
5 | 前端8口交换机 | 海康威视 | 8个千兆POE电口，1个千兆电口，一个千兆光口/RJ45电口，全双工，MDI/MDI-X自适应/交换容量：20Gbps/包转发率：14.88Mpps | 台 | 2
6 | 机房24口交换机 | 海康威视 | ≥24个10/100/1000Base-T以太网端口，≥2个万兆SFP+，交换容量≥700Gbps，包转发率≥200Mpps | 台 | 1
7 | 监控线 | 海康威视 | 纯铜国标4+2复合线 | 盘 | 2
8 | 2.5纯铜电源线 | 国标 | RVV3*2.5 | 米 | 50
9 | 监控机柜 | 定制 | 6U壁挂网络机柜，用于安装接入交换机 | 个 | 1
10 | 辅材 | 定制 | 国标定制 | 批 | 1