## 表E.2.1 分部分项工程项目清单计价表
工程项目清单
工程名称：遂平县人民医院门诊综合楼《首都医科大学三博脑科医院医联体合作医院》楼体发光字 |  |  |  | 标段： |  |  | 第 1 页 共 1 页
序号 | 项目编码 | 项目名称 | 项目特征描述 |  | 计量 单位 | 工程量 |  | 金额（元）
[8 empty] | 综合单价 | 合价
1 | 011508001001 | 美术字 | 1.镌字材料材质:采用不低于Φ9mm 12V DC 穿孔外露灯珠‌，防护等级‌IP65‌，采用灌胶防水工艺，确保户外长期使用不进水，面板选用‌2.0mm以上镀锌板或不锈钢‌，激光切割打孔（孔径9mm），表面烤漆处理，保证结构强度与耐候性 2.字体规格:2*2米 |  | 个 | 19
2 | 030505006001 | 电源 | 400w电源模块 |  | 台 | 10
3 | 030412001001 | 配管 | 1.材质:阻燃PVC线管 2.规格:φ20 3.配置形式:明敷 |  | m | 60
4 | 030412004001 | 配线 | 1.配线形式:管内穿线 2.规格:BV-4m2 |  | m | 120
5 | 030409001001 | 电力电缆 | 1.名称:电力电缆 2.规格:YJV-4*6 |  | m | 100
6 | 030409003001 | 电力电缆头 | 1.名称:干包式电力电缆终端头 2.规格:YJV-4*6 |  | 个 | 2
7 | 030402011001 | 成套配电箱 | 1.名称:智能配电专用柜PA-BC-40KW |  | 台 | 1
8 | 030505006002 | 电源 | 1.名称:时序电源控制器安装 |  | 台 | 1
9 | 011601003001 | 其他大型机械进出场及安拆 | 1.25t吊车租赁费，使用3天 |  | 项 | 1
10 | 01B001 | 旧字拆除、高空作业 | 1.旧字拆除、高空作业 |  | 项 | 1
本页小计
合 计