## 表E.2.1 分部分项工程项目清单计价表
分部分项工程项目清单计价表
工程名称：驻马店市第三高中学车子棚膜钢结构改造 |  |  |  | 标段： |  |  | 第 1 页 共 2 页
序号 | 项目编码 | 项目名称 | 项目特征描述 |  | 计量 单位 | 工程量 |  | 金额（元）
[8 empty] | 综合单价 | 合价
1 | 010103001001 | 平整场地 |  |  | m2 | 148.5
2 | 010102001001 | 挖基坑土方 | 1.土类别:一二类土 2.开挖深度:1米 |  | m3 | 35.84
3 | 010102007001 | 回填方 |  |  | m3 | 13.28
4 | 010103002001 | 余方弃置 |  |  | m3 | 8.67
5 | 010501001001 | 基础垫层 | 1.材料品种、强度要求、配比:C15商品砼 |  | m3 | 2.02
6 | 010505001001 | 垫层模板 |  |  | m2 | 6.72
7 | 010502001001 | 独立基础 | 1.混凝土强度等级:C30商品砼 |  | m3 | 14
8 | 010505002001 | 基础模板 | 1.基础类型:独立基础 |  | m2 | 56
9 | 010506001001 | 现浇混凝土基础及联系梁钢筋 | 1.钢筋种类、规格:φ12 |  | t | 0.348
10 | 010608002001 | 高强螺栓 | 1.螺栓种类、规格:φ20地脚螺栓 2.部位:膜结构基础 |  | 套 | 56
11 | 010607010001 | 零星钢构件 | 1.构件名称:预埋钢板 2.部位:舞台及膜结构基础 |  | t | 0.295
12 | 010603003002 | 钢管柱 | 1.钢材品种、规格:Φ165*5 2.部位:膜结构钢柱 |  | t | 0.745
13 | 010607002001 | 钢支撑、钢拉条 | 1.钢材品种、规格:Φ140*4 2.部位:膜钢结构 |  | t | 0.711
14 | 010607002002 | 钢支撑、钢拉条 | 1.钢材品种、规格:Φ89*4 2.部位:膜钢结构 |  | t | 0.83
15 | 010607002003 | 钢支撑、钢拉条 | 1.钢材品种、规格:Φ114*4 2.部位:膜钢结构 |  | t | 1.934
16 | 010607002004 | 钢支撑、钢拉条 | 1.钢材品种、规格:Φ60*4 2.部位:膜钢结构 |  | t | 1.259
17 | 010901006001 | 膜结构屋面 | 1.膜布品种、规格:品牌加厚抗压耐风阻力强 2.支柱(网架)钢材品种、规格:需要定制加工 |  | m2 | 222.75
本页小计
分部分项工程项目清单计价表
工程名称：驻马店市第三高中学车子棚膜钢结构改造 |  |  |  | 标段： |  |  | 第 2 页 共 2 页
序号 | 项目编码 | 项目名称 | 项目特征描述 |  | 计量 单位 | 工程量 |  | 金额（元）
[8 empty] | 综合单价 | 合价
18 | 031201003001 | 金属结构刷油 | 1.除锈级别:除锈处理 2.油漆品种:环氧富锌底漆两道，白色醇酸磁漆两道 |  | m2 | 408.58
19 | 011601003001 | 其他大型机械进出场及安拆 |  |  | 项 | 1
20 | 041001001001 | 拆除路面 | 原混凝土地面破除 |  | m2 | 31.5
21 | 040203007001 | 水泥混凝土 | 混凝土路面恢复 |  | m2 | 31.5
本页小计
合 计