## Sheet1
工程项目清单汇总表
工程名称：市二中乐山校区科技楼维修项目 | [7 empty] | 标段： | [6 empty] | 第 1 页 共 1 页
序号 |  |  | 项目名称 | [14 empty] | 金额（元）
1 | 1 | 1 | 分部分项工程
1.1 | 1.1 | 1.1 | 弧形外窗
1.2 | 1.2 | 1.2 | 屋面
1.3 | 1.3 | 1.3 | 屋顶楼梯间
1.4 | 1.4 | 1.4 | 6个卫生间（宽6.6m*长6.5m）
1.5 | 1.5 | 1.5 | 会议室吊顶
1.6 | 1.6 | 1.6 | 6楼宣传室
1.7 | 1.7 | 1.7 | 其他房间墙面
1.8 | 1.8 | 1.8 | 外窗
1.9 | 1.9 | 1.9 | 南北两侧门
1.1 | 1.1 | 1.1 | 楼内门拆除更换
1.11 | 1.11 | 1.11 | 建筑垃圾外运
2 | 2 | 2 | 措施项目
2.1 | 2.1 | 2.1 | 其中：安全生产措施项目
3 | 3 | 3 | 其他项目
3.1 | 3.1 | 3.1 | 暂列金额
3.2 | 3.2 | 3.2 | 专业工程暂估价
3.3 | 3.3 | 3.3 | 计日工
3.4 | 3.4 | 3.4 | 总承包服务费
3.5 | 3.5 | 3.5 | 合同中约定的其他项目
3.6 | 3.6 | 3.6 | 环境保护税
4 | 4 | 4 | 增值税
合 计
注： 1 专业工程暂估价为已含税价格，在计算增值税计算基础时不应包含专业工程暂估价金额 ; 2 本表宜用于按合同标的为工程量清单编制对象的工程汇总计算，以单项工程、单位工程等为工程量清单编制对象的工程 可按本表汇总计算。
分部分项工程项目清单计价表
工程名称：市二中乐山校区科技楼维修项目 | [9 empty] | 标段： | [7 empty] | 第 1 页 共 5 页
序号 | 项目编码 |  |  |  | 项目名称 |  |  |  | 项目特征描述 |  |  | 计量 单位 |  | 工程量 |  |  |  | 金额（元）
[18 empty] | 综合单价 |  |  | 合价
弧形外窗
1 | 01B022 |  |  |  | 拆除窗户 |  |  |  | 1.名称:原窗户拆除 |  |  | 樘 |  | 10
2 | 010807001002 |  |  |  | 金属 (塑钢)窗 |  |  |  | 1.框、扇材质及规格 ：70系列铝合金隔热 断桥平开窗 (含中空 玻璃) 2.开启方式：外开 3.玻璃品种、厚度： 6+12A+6mm中空玻璃 |  |  | m2 |  | 88
3 | 011601001001 |  |  |  | 脚手架 |  |  |  | 1.名称：外装饰吊篮 |  |  | 项 |  | 1
屋面
4 | 01B024 |  |  |  | 屋面卷材防水拆除 |  |  |  | 1.名称:屋面卷材防水拆除 |  |  | m2 |  | 1954.5
5 | 010902001002 |  |  |  | 屋面卷材防水 |  |  |  | 1.卷材品种、规格、 厚度： 3+4厚SBS聚 合物改性沥青防水卷 材 2.防水层数： 2层 3.其他：卷材防水附 加层按照1000mm考 虑 |  |  | m2 |  | 1954.5
6 | 010902001004 |  |  |  | 屋面卷材防水 |  |  |  | 名称：卷材防水附加 层 1.卷材品种、规格、 厚度： 4厚SBS聚合物 改性沥青防水卷材 2.防水层数： 一层 3.防水层做法：卷材 防水附加层平面500 mm,上翻高度500mm |  |  | m2 |  | 246.5
屋顶楼梯间
7 | 01B003 |  |  |  | 拆除乳胶漆墙面 |  |  |  | 1.名称:拆除原乳胶漆墙面 |  |  | ㎡ |  | 200.7
8 | 01B023 |  |  |  | 拆除乳胶漆墙面 |  |  |  | 1.名称:拆除原乳胶漆天棚面 |  |  | ㎡ |  | 103.5
9 | 011403001001 |  |  |  | 抹灰面油漆 |  |  |  | 1.油漆品种、刷漆遍 数：内墙乳胶漆两遍 |  |  | m2 |  | 200.7
10 | 011403001002 |  |  |  | 抹灰面油漆 |  |  |  | 1.油漆品种、刷漆遍 数：天棚乳胶漆两遍 |  |  | m2 |  | 103.5
本页小计
工程名称：市二中乐山校区科技楼维修项目 | [9 empty] | 标段： | [7 empty] | 第 2 页 |  |  |  | 共 5 页
序号 | 项目编码 |  |  |  | 项目名称 |  |  |  | 项目特征描述 |  |  | 计量 单位 |  | 工程量 |  |  |  | 金额（元）
[18 empty] | 综合单价 |  |  | 合价
11 | 011601001003 |  |  |  | 脚手架 |  |  |  | 1.天棚装饰脚手架 |  |  | 项 |  | 1
6个卫生间（宽6. 6m*长6.5m）
12 | 01B007 |  |  |  | 块料面层铲除 |  |  |  | 1.名称:铲除原地面 地面砖 |  |  | m2 |  | 276.27
13 | 01B008 |  |  |  | 卫生间管道拆除 |  |  |  | 1.名称:原卫生间管道拆除 |  |  | m |  | 262.8
14 | 01B009 |  |  |  | 拆除蹲便器 |  |  |  | 1.名称:拆除原蹲便器 |  |  | 套 |  | 48
15 | 01B010 |  |  |  | 拆除卫生间隔断 |  |  |  | 1.拆除原卫生间隔断 |  |  | m2 |  | 98.28
16 | 01B011 |  |  |  | 拆除卫生间洗手台 |  |  |  | 1.名称:拆除原卫生间洗手台 |  |  | 套 |  | 6
17 | 01B012 |  |  |  | 拆除卫生间拖布池 |  |  |  | 1.拆除原卫生间拖布 池 |  |  | 套 |  | 12
18 | 01B013 |  |  |  | 拆除仪器室木地板 |  |  |  | 1.拆除原仪器室木地板 |  |  | m2 |  | 21.45
19 | 01B014 |  |  |  | 拆除卫生间地台砖 砌体 |  |  |  | 1.名称:拆除原卫生 间地台砖砌体 2.规格：长4.2m， 宽1.2m，高0.2m |  |  | m3 |  | 12.1
20 | 010401008001 |  |  |  | 零星砌砖 |  |  |  | 1.名称：新建卫生间 地台 2.规格：长4.2m， 宽1.2m，高0.2m |  |  | m3 |  | 12.1
21 | 011102003001 |  |  |  | 块料楼地面 |  |  |  | 1.名称： 400*400mm 地面砖 2.结合层厚度、材料 种类及强度等级： 30 厚1：3干硬性水泥砂 浆 |  |  | m2 |  | 267.45
22 | 010904001001 |  |  |  | 楼 (地)面卷材防水 |  |  |  | 1.名称： 3+4厚SBS 聚合物改性沥青防水 卷材 2.防水层数： 2层防 水，热熔法 3.上翻高度： 300mm |  |  | m2 |  | 328.32
本页小计
23 | 031001008001 |  |  |  | 塑料管 |  |  |  | 1.名称：给水管 2.材质： PP-R 3.规格： DN32 4.连接形式：热熔连 接 5.压力试验及吹、洗 设计要求：消毒、冲 洗 |  |  | m |  | 262.8
24 | 031003003001 |  |  |  | 洗脸盆 |  |  |  | 1.名称：双盆洗手池 |  |  | 组 |  | 6
25 | 031003006001 |  |  |  | 大便器 |  |  |  | 1.名称：蹲式大便器 2.瓷低水箱 |  |  | 组 |  | 48
26 | 031003008001 |  |  |  | 其他成品卫生器具 |  |  |  | 1.名称：成品拖布池 |  |  | 组 |  | 12
27 | 031003014001 |  |  |  | 给、排水附件 |  |  |  | 1.名称：水龙头 2.规格： DN25mm |  |  | 个 |  | 18
28 | 031003014002 |  |  |  | 给、排水附件 |  |  |  | 1.名称：地漏 2.规格： DN50mm |  |  | 个 |  | 12
29 | 011207003001 |  |  |  | 成品隔断 |  |  |  | 1.卫生间成品隔断 2.隔断材料品种、规 格： 18mm抗倍特板 3.高度： 1.8m 4.隔断长： 4.2m |  |  | m2 |  | 168.48
会议室吊顶
30 | 01B015 |  |  |  | 拆除软膜吊顶 |  |  |  | 1.拆除软膜吊顶 |  |  | m2 |  | 33
31 | 011302007001 |  |  |  | 织物软雕吊顶 |  |  |  | 1.名称：会议室透光 软膜天花吊顶 2.底面喷刷涂料 |  |  | m2 |  | 15
32 | 011302001002 |  |  |  | 平面吊顶天棚 |  |  |  | 1.名称： 9.5mm厚石 膏板吊顶 2.底面喷刷涂料 |  |  | m2 |  | 20
33 | 011601001002 |  |  |  | 脚手架 |  |  |  | 1.满堂脚手架 |  |  | 项 |  | 1
6楼宣传室
34 | 01B016 |  |  |  | 拆除窗户 |  |  |  | 1.名称:拆除窗户 |  |  | 项 |  | 1
本页小计
35 | 01B017 |  |  |  | 窗台防水维修 |  |  |  | 1.名称：窗台防水维 修 做法：①铲除13mm厚 窗台水泥砂浆面层 ②裂缝处聚合物防水 砂浆填充 ③1.5厚聚氨酯防水 涂料2遍 ④窗台表面用防水砂 浆找1%-2%坡度（向 窗台外侧倾斜） |  |  | m2 |  | 2.88
36 | 01B018 |  |  |  | 拆除乳胶漆墙面 |  |  |  | 1.名称：拆除乳胶漆 墙面 |  |  | m2 |  | 10.8
37 | 011403001003 |  |  |  | 抹灰面油漆 |  |  |  | 1.油漆品种、刷漆遍 数：乳胶漆墙面两遍 |  |  | m2 |  | 10.8
38 | 010807001001 |  |  |  | 金属 (塑钢)窗 |  |  |  | 1.名称：原拆除的窗 户安装利用 |  |  | m2 |  | 28.8
其他房间墙面
39 | 01B019 |  |  |  | 铲除乳胶漆墙面 |  |  |  | 1.名称:铲除乳胶漆 墙面 |  |  | m2 |  | 20
40 | 011403001004 |  |  |  | 抹灰面油漆 |  |  |  | 1.油漆品种、刷漆遍 数：乳胶漆墙面两遍 |  |  | m2 |  | 20
外窗
41 | 01B027 |  |  |  | 原窗户拆除 |  |  |  | 1.名称:原窗户拆除 2.位置:科技楼东西 立面 |  |  | 樘 |  | 20
42 | 010807001005 |  |  |  | 金属 (塑钢)窗 |  |  |  | 1.框、扇材质及规格 ：：50系列铝合金隔 热断桥平开窗 2.玻璃品种、厚度： 6mm+12A+6mm中空玻 璃 3.窗洞口尺寸： 1.8 m*2.3m 4.位置：东西立面 |  |  | m2 |  | 82.8
南北两侧门
43 | 010802004001 |  |  |  | 钢质防火门 |  |  |  | 1.名称：钢质防火门 2.门洞口尺寸： 2.5 *2.8m,2.5*2.9m |  |  | m2 |  | 14.25
44 | 01B029 |  |  |  | 拆除门 |  |  |  | 1.名称:拆除门 |  |  | 樘 |  | 2
本页小计
楼内门拆除更换
45 | 01B020 |  |  |  | 拆除木质门 |  |  |  | 1.名称:拆除木质门 2.规格： 2.5*2.9m |  |  | 樘 |  | 16
46 | 010801004001 |  |  |  | 木质防火门 |  |  |  | 1.名称：木质防火门 安装 2.门洞口尺寸： 2.5 *2.9m |  |  | m2 |  | 79.75
建筑垃圾外运
47 | 010103002001 |  |  |  | 余方弃置 |  |  |  | 1.名称：建筑垃圾外 运 2.运距： 10km 3.楼层运出垃圾人工 运出，垂直运距25m |  |  | m3 |  | 41
本页小计
合 计
措施项目清单计价表
工程名称：市二中乐山校区科技楼维修项目 | [5 empty] | 标段： | [6 empty] | 第 1 页 共 1 页
序号 | 项目编码 |  |  | 项目名称 | [5 empty] | 工作内容 | [6 empty] | 价格（元） |  |  | 备注
1 | 011601009001 |  |  | 安全生产 | [5 empty] | 施工现场安全施工所需的各项措施
2 | 01B001 |  |  | 环境保护费、文明施工 费、临时设施费及扬尘 污染防治增加费 | [5 empty] | 施工现场为达到环保部门要求所 需要的各项的措施、施工现场文 明施工所需要的各项的措施、施 工企业为进行建设工程施工所必 须搭设的生活和生产用的临时建 筑物构筑物和其他临时设施的措 施、根据我省实际情况，施工现 场扬尘污染防治标准提高所需增 加的措施
3 | 011601011001 |  |  | 夜间施工增加 | [5 empty] | 因夜间或在地下室等特殊施工部 位施工时，所采用照明设备的安 拆、维护、照明用电及施工人员 夜班补助、夜间施工劳动效率降 低等内容
4 | 011601013001 |  |  | 二次搬运 | [5 empty] | 因施工场地条件及施工程序限制 而发生的材料、构配件、半成品 等一次运输不能到达堆放地点， 必须进行二次或多次搬运所发生 的内容
5 | 011601010001 |  |  | 冬雨季施工 | [5 empty] | 在冬季或雨季施工，引起防寒、 保温、防滑、防潮和排除雨雪等 措施的增加，人工、施工机械效 率的降低等内容
本页小计 | [19 empty] | --
合 计 | [19 empty] | --
注：措施项目清单费用构成详见本标准表 E.3.2，大型机械进出场及安拆费用组成见本标准表 E.3.4。
其他项目清单计价表
工程名称：市二中乐山校区科技楼维修项目 | [6 empty] | 标段： | [10 empty] | 第 1 页 共 1 页
序号 |  | 项目名称 | [6 empty] | 暂估（暂定）金额（元） |  | 结算（确定） 金额（元） |  |  |  | 调整金额± （元） |  |  |  | 备注
1 |  | 暂列金额 | [16 empty] | 详见本标准表 E.4.2
2 |  | 专业工程暂估价 | [16 empty] | 详见本标准表 E.4.3
3 |  | 计日工 | [16 empty] | 详见本标准表 E.4.4
4 |  | 总承包服务费 | [16 empty] | 详见本标准表 E.4.5
5 |  | 合同中约定的其他项目
6 |  | 环境保护税 | [16 empty] | 按实计取
合 计 | [18 empty] | —
增值税计价表
工程名称：市二中乐山校区科技楼维修项目 | [9 empty] | 标段： | [6 empty] | 第 1 页 共 1 页
序号 | 项目名称 |  | 计算基础说明 | [12 empty] | 计算基础 |  |  | 税率(%) |  | 金额 (元)
1 | 增值税 |  | 分部分项工程+措施项目+其他项目-专业工程暂估价
合 计