## Table 1
2026年9月考点维护所需设备清单
考点名称 | 序号 | 设备名称 | 参数 | 单位 | 数量
驻马店市第二高级中学 | 1 | 高清半球摄像机 | 1、符合《国家教育考试网上巡查系统视频标准技术规范（2017版）》相关技术规范； 2、采用高性能两百万像素1/2.7英寸CMOS图像传感器，低照度效果好，图像清晰度高； 3、可输出200万(1920*1080)@25fps； 4、支持H.264、H.265、MPEG-4视频编码格式； 5、支持智能红外功能，红外夜视距目标轮廓可达50米； 6、支持走廊模式，宽动态，3D降噪，强光抑制，背光补偿，数字水印，适用不同巡查环境； 7、支持ROI，SMART H.264/H.265，灵活编码，适用不同带宽和存储环境； 8、支持虚焦侦测，区域入侵，绊线入侵，场景变更，外部报警,音频检测，电压检测； 9、支持PS系统流和TS传输流的封装； 10、支持人脸区域自动曝光，根据场景和光照自动调节曝光参数，支持人脸增强功能； 11、支持DC12V/POE电方式，方便工程安装； 12、镜头焦距≥2.8mm； | 台 | 3
| 2 | 12v电源 | 监控专用室外电源适配器带防水盒AC/DC 12V/1.5A 开关电源 | 个 | 8
| 3 | 8口交换机 | 8口全千兆交换机 | 台 | 2
| 4 | 监控线 | 国标监控复合线 | 箱 | 1
| 5 | 存储卡 | 64G | 张 | 3
| 6 | 摄像机迁移 | 对原已安装的5台摄像机根据需要进行迁移，含线。 | 台 | 5
驻马店市树人高级中学 | 1 | 网络收发器 | 单模单纤千兆光纤收发器1000M光电转换器 | 对 | 2
| 2 | 5口POE交换机 | 5口POE供电千兆交换机 | 台 | 2
| 3 | 4芯光纤 | 国标光缆 | 米 | 150
| 4 | 摄像机迁移 | 对原已安装的5台摄像机根据需要进行迁移，含线。 | 台 | 5
驻马店市农业工程学院 | 1 | 高清半球摄像机 | 1、符合《国家教育考试网上巡查系统视频标准技术规范（2017版）》相关技术规范； 2、采用高性能两百万像素1/2.7英寸CMOS图像传感器，低照度效果好，图像清晰度高； 3、可输出200万(1920*1080)@25fps； 4、支持H.264、H.265、MPEG-4视频编码格式； 5、支持智能红外功能，红外夜视距目标轮廓可达50米； 6、支持走廊模式，宽动态，3D降噪，强光抑制，背光补偿，数字水印，适用不同巡查环境； 7、支持ROI，SMART H.264/H.265，灵活编码，适用不同带宽和存储环境； 8、支持虚焦侦测，区域入侵，绊线入侵，场景变更，外部报警,音频检测，电压检测； 9、支持PS系统流和TS传输流的封装； 10、支持人脸区域自动曝光，根据场景和光照自动调节曝光参数，支持人脸增强功能； 11、支持DC12V/POE电方式，方便工程安装； 12、镜头焦距≥2.8mm； | 台 | 11
| 2 | 高清枪机摄像机 | 1、符合《国家教育考试网上巡查系统视频标准技术规范（2017版）》相关技术规范； 2、最高分辨率可达1920×1080@25fps,在该分辨率下可输出实时图像； 3、码流平滑设置,适应不同场景下对图像质量、流畅性的不同要求； 4、支持OSD颜色自选； 5、支持3D数字降噪, 支持120dB宽动态； 6、支持一键恢复,心跳,镜像等，功能齐全； 7、高效阵列红外灯,使用寿命长,照射距离最远可达30米； 8、支持smart IR,防止夜间红外过曝； 9、ICR红外滤片式自动切换,实现真正的日夜监控； 10、支持日夜两套参数独立配置； 11、Smart侦测:10项行为分析,4项异常检测,1项识别检测； 12、支持区域入侵、越界入侵、停车、人员聚集、进入区域、离开区域、快速移动、物品移除、物品遗留、徘徊等智能行为分析报警； 13、支持低码率、低延时、ROI感兴趣区域增强编码、SVC自适应编码技术,支持smart265编码,可根据场景情况自适应调整码率分配,有效节省存储成本； 14、智能编码功能：同一静止场景相同图像质量下，设备在H.264或H.265编码方式时，开启智能编码功能和不开启智能编码相比,码率节约1/3； 15、支持ONVIF(PROFILE S,PROFILE G),ISAPI,支持GB28181； 16、符合IP67级防尘防水设计,可靠性高； 17、支持标准的128G Micro SD/SDHC/SDXC卡存储； 18、支持三级用户权限管理,支持授权的用户和密码,支持IP地址过滤； 19、支持黑白名单功能，黑名单可添加ip地址不低于48个，白名单可添加ip地址不低于48个； 20、支持HTTPS等安全认证,支持创建证书； 21、初始设备开机修改密码,保障密码安全； 22、支持用户登录锁定机制； | 台 | 3
| 3 | 存储卡 | 64G | 张 | 12
| 4 | 12v电源 | 监控专用室外电源适配器带防水盒AC/DC 12V/1.5A 开关电源 | 个 | 16
| 5 | 集线盒 | 国标 | 个 | 13
| 6 | 网络收发器 | 单模单纤千兆光纤收发器1000M光电转换器 | 对 | 1
| 7 | 监控线 | 国标监控复合线 | 箱 | 2
| 8 | 4芯光纤 | 国标光缆 | 米 | 350
| 9 | 辅料 | 线管线槽等 | 批 | 1