## P1.2LED屏预算清单
LED显示屏配置单
一、LED拼接单元
序号 | 名称 | 技术规格 | 单位 | 数量
1 | LED显示产品 | 像素结构：1R1G1B 像素间距：1.538mm 像素密度：422500点/㎡ 维护方式：完全前维护 灯珠尺寸：1212 模组尺寸：320（W）× 160（H）× 16.6（D） mm 模组分辨率：208 × 104 模组重量：0.50 kg/块 信号接口：HUB75E * 12（出货配置为12口接收卡） 防护等级：IP30 套件材质：塑壳 封装品牌：国产铜线 白平衡亮度：600 cd/㎡ 色温：3000-10000 K可调 可视角：160°(H)/160°(V) 对比度：3000：1 色度均匀性：± 0.003Cx，Cy之内 亮度均匀性：≥ 97％ 最佳视距：2m~5.2m 电源接口：VH4PIN 驱动方式：恒流驱动 扫描数：52S 换帧频率：60 Hz 刷新率：3840 Hz 灰度等级：最大支持16 bit 峰值功耗：≤420W/㎡ 平均功耗：≤140W/㎡ 供电要求：AC：200-240V~ 模组供电电压：DC：4.5-5V 模组峰值功耗：22W 模组最大电流：4.5A 工作温度：-10 ℃ ~ 40 ℃ 工作湿度：10%~80% RH（无冷凝水） 存储温度：-20 ℃ ~ 60 ℃ 存储湿度：10%~85% RH（无冷凝水） 包装尺寸：634 (W) mm × 380 (H) mm × 410 (D) mm 包装方式：1包40 毛重：0.585 kg/块 净重：0.5 kg/块 | ㎡ | 18.43
2 | LED室内立柜式支架及安装 | 材质：优质冷轧钢板(SPCC)，材料厚度从T1.0-T5不等 备注说明：向后固定时需要后墙为承重墙，且墙面平整 颜色：黑色 表面处理：静电喷塑 底座高度：600mm | ㎡ | 19.24
3 | LED配电柜 | 输入电压：380V，三相五线 输出电压：220V 额定功率：20KW 输出回路：6个单相回路（AC220V） 每路输出最大带载功率：≤3.33KW 回路状态监测：双回路 远程控制：有 分步逐级上电：有 计划任务上电：有 温度检测：有 壳体尺寸：400*300*130 单位mm 逻辑联动控制：有 主断路器：德力西63A断路器*1 交流接触器：德力西32A交流接触器*2 子断路器：德力西32A微型1P断路器*6 控制回路断路器：德力西10A 1P+N微型漏电保护断路器*1 零地排：8位铜排*1 PLC控制器：正松PLC-180控制器*1 PLC控制电源模块：正松DC24V电源*1 串口服务器：485转USB头*1 总重量：13KG 220V输出电缆：RVV3*2.5 mm² 最多接6根 380V供电总电缆：YJV-4*6mm²+4mm² | 台 | 1
4 | LED拼接单元辅材 | LED电源、接收卡DC电源线、级联短网线、级联AC电源线、磁铁 | 套 | 1
5 | 电视墙软件 | 电视墙管理 支持管理LCD、LED电视墙 支持信号源预览，支持电视墙可视化操作（受控设备需支持该功能） 支持登录网络源的账号密码进行网络源预览 支持窗口创建、清空、移动、改变大小、置顶、置底操作 支持窗口放大还原、全屏显示，支持窗口锁定 支持监控画面及本地源画面上墙操作 支持添加字幕，编辑字幕信息，包括文字字幕、时钟字幕等，支持编辑字幕背景色，透明度 支持预编辑功能：支持进入预编辑操作界面，对电视墙进行进行操作，实际电视墙无变化，通过上墙按键将配置的电视墙界面投到大屏中 支持场景保存，支持场景调用及场景切换 支持一键清空所有窗口信息 中控管理 支持在触控屏上控制窗帘、灯光、空调等设备 支持通过可视化界面调用中控接口 支持幕布升降控制 支持灯光开光、亮度控制，支持自定义灯光名称 支持空调开关、模式选择、温度调节、风速控制 支持窗帘控制 支持开关控制 支持配置中控主机矩阵输入输出通道关系，并进行矩阵图像切换 支持中控主机自带及外设音频设备的音频控制 支持一键调用情景模式 播控管理 支持多媒体内容图片、视频、文字、office文件的增删改查 支持编辑内容名称及描述信息。 支持内容窗口的增、删、移动等操作； 支持播控内容的可前进、后退、刷新操作 支持通视频播放进度的控制，可以看到对应的视频缩略图 CS客户端数量：4 移动客户端数量：4 编码设备接入数：300 监控点数量：300 报警输入：64 报警输出：64 墙个数：32 解码设备接入数：8 发送卡数量：128 单LCD墙最大规格：16*20 单LED墙最大规格：16*20 可配置视图个数：128 视图组：10 每个视图组下最大视图数量：10 运维模块：支持 报警模块：支持 | 台 | 1
小计(元)：
二、视频处理器系统
序号 | 名称 | 技术规格 | 单位 | 数量
1 | 视频处理器 | 4路HDMI输入+8路HDMI输出 2U标准机架式机箱，运营级ATCA机箱系统，满足中小规模的监控需求 插拔式模块化设计，可根据需求灵活选择机型 业务模块支持智能风扇自动调温，确保系统稳定可靠 支持HDMI信号输入输出，支持2K/4K的输入/输出板卡 支持H.264、H.265编码，默认采用H.265，支持最大16路视频编码能力 支持解码H.265、H.264、MJPEG等主流的编码格式 单输出口支持1/4/6/8/9/16/25/36画面分割显示，支持MxN任意分割 整机最大支持144个解码通道，支持72路1080P@30Hz或144路720P@30Hz同时解码 支持对接LED显示系统，视频输出最大的LED带载能力为单口260 W 支持3200W鹰眼、鱼眼及常规前端IP摄像头、DVR、NVR、XVR设备的视频流解码，兼容主流第三方厂家安防系统设备 支持电视墙预览 支持PC客户端、WEB方式访问和操作，浏览器支持chrome 45及以上版本 最大支持128个预设场景，用户可以自定义每个场景电视墙布局 支持虚拟LED功能，最多添加字幕9个，单墙4个 支持ONVIF标准协议接入设备，支持GB28181-2022协议接入设备 机箱高度：2 U 总线类型：网络交换 主控板槽位数：2 配置主控板数量：1 电源槽位数：1 配置电源数量：1 业务板槽位数：6 配置业务板数量：3 整机解码能力：72路1080P30 整机拼接能力：8路 风扇：1个 光口：1个SFP+，万兆光口 USB接口：1 × USB 2.0 电口：2个，RJ45，1000M以太网口 电源接口：1个，100 VAC~ 240 VAC，50/60 Hz 整机功耗：200 W 电视墙数量：8个 开窗数量：144 单口画面分割数：1/4/6/8/9/16/25/36 输入源复制能力：支持 单屏图层数：36个720P，18个1080P 整机图层数：144 场景数量：128 场景切换延时：3 s 电视墙预监：支持 预览路数：2 预览分辨率：CIF(352×288)、QCIF(176×144)、HCIF(704×288)、DCIF(528×384)、FCIF(704×576) 底图：≤4个，单个底图分辨率1280x720~8192x4320，底图格式JGP/JPEG 字幕数量：单墙≤4个 输入图像裁剪：支持，上下左右各200个像素点 本地源上墙延时：90 ms 工作湿度：10% RH~90% RH，无冷凝 产品尺寸（宽×高×深）：442 mm × 88.1 mm × 385 mm 净重：7.18kg 毛重：10.13kg 音频输入接口类型：HDMI内嵌 视频输入接口类型：HDMI1.4 视频输入接口数：4 视频输入最大分辨率：4K（仅奇数口） 视频输入分辨率：1024×768@60Hz、1280×1024@60Hz、1360×768@60Hz、1440×900@60Hz、1680×1050@60Hz、1280×960@60Hz、1600×1200@60Hz、1280×720P@50Hz、1280×720P@60Hz、1920×1080P@50Hz、1920×1080P@60Hz、1920×1200@60Hz、3840×2160@30Hz（仅奇数口）； 【支持自定义输入分辨率】（仅奇数口）； 【支持自定义输入分辨率】 1、HDMI偶数口，800-4096/600-2160，宽×高≤（1920*1200）-支持30/60Hz； 2、HDMI奇数口，800-4096/600-2160，（1920*1200）＜宽×高≤（4096*2160）时支持30Hz，宽×高≤（1920*1200）支持30/60Hz 3、宽高都是4对齐 视频编码格式：支持H.265，H.264，默认H.265 视频编码通道数：4 视频编码能力：支持4路1080P 音频编码格式：G722.1，G711_U，G711_A，AAC 视频输出接口类型：HDMI1.4 视频输出接口数：8 视频输出最大分辨率：4K 视频输出分辨率：XGA_60 Hz(1024×768@60 Hz)/SXGA_60 Hz(1280×1024@60 Hz)/720P_60 Hz(1280×720@60 Hz)/UXGA_60 Hz(1600×1200@60 Hz)/WSXGA_60 Hz(1680×1050@60 Hz)/WUXGA_60 Hz(1920×1200@60 Hz)/1080P_60 Hz(1920×1080@60 Hz)/4K_30 Hz(3840×2160@30 Hz) 视频输出LED带载能力：单口带载260W，宽度144～3840，高度144～2160，宽度2对齐，高度2对齐 视频解码格式：H264、H265、Smart264、Smart265、HIK264、MPEG2、MPEG4 视频解码通道：144 视频解码能力：【H264/H265/Smart264/Smart265格式】 整机支持4 路3200W/2400W，或8 路1600W/1200W，或16 路800W，或24路600W/500W，或36 路400W，或72 路1080P，或144 路720P/D1 及以下分辨率的30帧画面的同时解码。 【HIK264】 整机支持8 路720P@30fps 【MPEG4】 整机支持16 路720P@30fps（不支持720P以上分辨率图像解码） 【MPEG2】 整机支持8 路720P@30fps（不支持720P以上分辨率图像解码） 音频输出接口类型：HDMI内嵌 音频解码格式：G711-A,G711-U,G722.1,G726-16/U/A,MPEG,AAC-LC | 台 | 1
2 | 发送卡 | 6网口 2K LED发送卡 1U高度半宽机箱 机架式设计，工业级机箱系统。 设备前面板具备按键，可支持亮度调节。 前面板具备指示灯，可提示设备上电状态、信号接入状态、运行状态等信息。 支持1路视频信号输入，支持HDMI1.4 分辨率1920*1200@60Hz 支持帧率自适应，图像采集可支持25HZ~60HZ自适应 图像带载输出支持RGB444 无损画质 支持6路网口带载输出，带载高达390万像素，单台设备最大带载最大宽度5120，最大高度5120，每网口最大65W 支持HDMI音视频复合流输入，支持3.5mm音频输出 支持视频信号输入全屏缩放及自定义缩放 支持电视墙编辑和窗口可视化操作。 支持多发送卡通过网络进行级联管理和统一控制。 支持HDCP 2.2协议的高带宽数字内容保护技术。 支持自定义EDID设置。 支持热备份、支持设备间备份和网口间备份。 支持任意走线、无矩形框架限制。 支持通过客户端、Web等多软件端进行操作支持。 支持无信号模式下保留最后一帧。 支持屏幕底图配置设置和更换 支持屏保和开机logo配置。 支持屏幕除湿配置。 支持遥控器扩展，支持通过遥控器操作控制屏幕显示遥控UI菜单 。 支持通过按键进行亮度调节、信源切换等操作。 支持输出画面的亮度、对比度、饱和度等参数的调整。 支持对屏幕进行逐点校正配置有效消除色差，有效提高显示屏的画质。 支持常规、文稿、广告、视讯、影院、安防等显示模式切换 支持HDR输出，能够极大地增强显示屏的画质，使画面色彩更加真实生动，细节更加清晰。 支持标准、暖色、冷色等色温模式调节同时可支持自定义色温调节。 支持护眼模式，有效保护观看者视力。 支持3840 Hz 高刷新率输出，纳秒级响应时间，视频画面更细腻流畅。 支持查看设备与LED屏幕的带载关系。 支持查看运行过程中屏幕异常的定位。 支持查看设备运行状态、设备内存、CPU使用率、设备运行温度和网口使用率等参数。 支持异常箱体电压检测、箱体温度检测、设备温度检测。 支持通过RS485接口进行中控及物联网设备对接 支持通过控制网口，通过网络SDK、ISAPI、OTAP等协议进行控制指令对接和设备管理 支持通过控制网口链接多功能卡 实现环境温度检测、环境湿度检测、人体温度传感配合屏幕控制等功能。 底图数量：2 底图分辨率：最小640×480，最大1920×1200 底图格式：JGP/JPEG 音频输入接口数：1 音频输入接口类型：1路HDMI输入内嵌 音频输出接口数：1 音频输出接口类型：3.5mm 音频输出 视频输入接口数：1 视频输入接口类型：HDMI1.4 视频输入最大分辨率：1080P 视频输入分辨率：HDMI1.4接口 最大支持分辨率：1920*1200@60Hz 最小支持分辨率：320*180@60Hz 支持自定义分辨率，总分辨率不超过 260W@60 极限宽度：144~4096 对齐方式：2对齐 极限高度：144~4096 对齐方式：1对齐 支持HDCP1.4 不支持隔行信号输入 视频输入处理特性：处理深度 8 bit 采样格式： RGB:444 YUV:444 YUV:422 视频输出最大分辨率：常规（迷你）带载模式下：390W 大（标准）带载模式下：292.5W 视频输出LED带载能力：常规（迷你）带载模式下： 单网口带载65W 极限宽度：144~5120 对齐方式：2对齐 极限高度：64~5120 对齐方式：1对齐 最大带载不超过390W 大（标准）带载模式下： 单网口带载292.5W 极限宽度：144~5120 对齐方式：2对齐 极限高度：64~5120 对齐方式：1对齐 最大带载不超过292.5W LED带载接口数：6 LED带载接口类型：RJ45 遥控器：支持红外遥控器、射频遥控器 控制网口：2个RJ45，10M/100M/1000M自适应以太网口 用于连接外部网络，可支持多设备网络级联管理 IR 输入：1个 3.5mm座子 支持红外遥控器接入 串行接口：1个调试串口（4Pin座子）+1个RS485中控控制串口（凤凰端子绿头插座） 波特率：115200 数据位：8 开关键：船型开关 | 台 | 5
小计(元)：
三、音频系统
序号 | 名称 | 技术规格 | 单位 | 数量
1 | 音频处理器 | 全面的矩阵混音功能，24bit/48KHz采样频率， A/D、D/A转换器和32-bit浮点DSP处理器； DSP音频处理，内置自动混音台，包括混音和自动混音功能，还具备混音分量控制功能；同时具备反馈消除、回声消除、噪声消除模块；反馈消除：支持陷波式反馈消除算法、手自一体陷波式反馈抑制器，具有手动，动态，固定三种模式，可自动抓取反馈点或手动设置反馈点，最大支持抓取16个反馈点，最大抑制深度可达24dB； 输入每通道：前级放大、信号发生器、扩展器、压缩器、自动增益、5段参量均衡器或者31段图示均衡器；参量均衡器滤波器类型可选（高架、低架、高切、低切）； 输出每通道：延时器、分频器、限幅器、31段图示均衡器或者5段参量均衡器；参量均衡器滤波器类型可选（高架、低架、高切、低切）； 1.3英寸OLED显示屏，显示设备IP地址； 每通道可独立设置中文名称； 测试信号发生器，正弦波、粉红噪声、白噪声，频率和电平大小可选； 输入相位开关、静音开关、幻象供电开关； 每通道输出静音开关，相位开关； 中、繁、英三种语言灵活切换； 一键显示所有功能模块； 随机器存储中文帮助文档及软件； 中控代码在控制软件生成；断电自动保护记忆功能；一键复位功能； 通道拷贝、粘贴、联控功能； 同一台主机允许10个用户管理，用户名可设置为中文； 设备名称可修改，允许中文名称； 可编辑预置模式，新建、删除、修改，一键初始化，预置模式可存储至电脑及一键恢复； 输入输出通道可独立设置颜色，一键恢复开关； 有摄像跟踪功能，可独立对一台摄像机进行预置位调整； 方便快捷的网页控制：内置网页控制器，在Windows、macOS、Linux、Android、iOS等平台上皆可快速操作； Ethernet多用途数据传输及控制端口，可以支持实时管理单台及多台设备； 直观形象、简洁易懂的图形化软件控制界面，为客户带来快捷、实时的操作体验； 设备无需光盘，自带安装软件，一台设备对于一个软件版本，解决因为安装光盘丢失以及多个软件版本混乱引起的烦恼； USB接口可连接移动U盘设备，支持音频信号录制和播放； 配置双向RS232接口、RS485接口、标准以太网控制接口、8通道可编程GPIO控制接口（可自定义输入输出），电平支持外部输入3.3~24V； 支持8-100组场景预设、场景增加、保存、删除等多种功能； 直观、图形化软件控制界面，可工作在Windows XP、7、8、10、11等系统环境下； 支持移动端iOS、iPadOS、Android控制软件。 阻抗：20kΩ 采样率：48KHz@24bit 总谐波失真THD：≤0.003%@1kHz,4dBu 阻抗：100Ω 系统延时：≤9ms 通道数量：GPIO接口8个，可自由配置输入输出 网络：1 音频输入：8路 音频输出：8路 USB：1 USB Type A RS232：1 RS485：1 幻象电源：48V 安装方式：1U,19”,机架安装 产品尺寸：482x258x45mm 包装尺寸：590×430×110mm 带包装重量：3.5KG 工作温度和湿度：0-40℃，10%〜90% 不可结露 频率响应：20Hz～20KHz,±0.2dB 最大输出电平：18dBu 最大输入电平：18dBu 模/数动态范围：120dB 数/模动态范围：114dB 通道隔离度：100dB@1KHz,4dBu EIN（A计权）：≤-125dBu 共模抑制：70dB@50Hz 本底噪声：-90dBu 工作电源：AC 110V-220V,50Hz/60Hz 电源功耗：<20W 产品重量：3KG | 台 | 1
2 | 电源时序器 | 8路网络电源时序器 产品外观高端大方。1U标准机身、拉丝铝面板搭配2寸中英文智能显示窗，可实时显示当前电压、日期时间、通道开关状态。 标配电源EMI滤波器，可有效抑制电磁噪声，减小对设备音质的干扰。 配置RS232、RS485接口，支持外部中控设备控制。 485接口可用于时序器之间的级联和管理，即系统的扩充，支持≧16台设备级联顺序控制。 内置时钟芯片，可根据日期时间定时设置自动开关机，不须人为操作。支持周一到周日任意时间的定时器开关，还支持设置特定日期、特定时间的非循环或者循环开关。定时时间可精确到年、月、日、时、分、秒。适用性广，实用性强。 8组设备开关场景数据保存/调用，场景管理应用简单便捷。可因应开会、培训、演讲、K歌、电影、离开等不同场景需求分别设置受控通道、开关延时等参数，保存到对应的模式，随时可以调取场景。同时，场景模式支持重命名。 可对输入电源、负载设备进行电压监控。 提供专业PC软件、平板APP软件，支持有线和无线软件调控，可对设备参数进行精确、有效的设置。 每台时序器自带ID设置和检测，接入网络后可实现远程云端管理。利用我司提供的专业PC软件，可以打破远距离的障碍，对任何地方、任何场景的设备进行有效的监控、调试和维护。 PC软件支持模式保存、调用、通道开关状态、开关机延时设置、过压欠压保护、电压校准等功能设置。 支持云端管理，可对机器进行远端的控制及维护 支持上电自启功能，机器给电自动开机无需再次手动控制。 在延时设置页面下，当开延时选项设成无穷大，即表示此通道永远不会接通，当关延时选项设成无穷大，即表示此通道永远不会关闭。 总功率6600W，额定总输出电流30A，单路额定输出电流13A 。 支持8路时序开关功能，每路延时开启和关闭时间可自由设置0-999秒。 主电缆均为高纯铜缆，国标3C认证护套线 3×6mm²，长度 1.5 米 工作电源：220VAC, 50/60Hz 输出通道延时：0到999秒 输出电流：单路额定输出电流13A 额定总输出电流30A 线路输出：8路，外加2路输出辅助通道（辅助通道机器上电即通电，不受时序器控制） 工作温度和湿度：-10℃～60℃，40%～60% 净重：4.45 kg 带包装重量：5 kg 产品尺寸：485 mm × 290 mm × 45 mm 包装尺寸：536 mm × 410 mm × 80 mm | 台 | 1
3 | 反馈抑制器 | 2寸彩色液晶显示屏，可实时查看当前通道电平和每通道当前的动态陷波器数量。 主机上可手动选择启动或不启动陷波器和EQ功能，极大的方便了客户的现场调试。 支持48V幻象供电，可用于连接幻象电源话筒。 模拟输入通道2CH-XLR和1/4“TRS多功能combo输入口，模拟输出通道2CH-XLR和1/4“TRS输出口。 每通道最多可设24个动态陷波器，12个PEQ。分辨精度1Hz工作频率20Hz-20KHz，支持一键清除啸叫点。 支持12个静态滤波器，可对自动陷波的啸叫点进行固化。 采用24BIT A/D及D/A转换。 响应时间快中慢3速可设定，陷波器Q值自动选取。 自动扫描啸叫点并抑制。 噪声门功能可抑制系统微弱噪声干扰。 每通道，增益-64dB到+6dB，并支持压缩器功能。 采用“陷波”+“移频”双方式进行反馈抑制，每路设有四档移频选择，配合陷波器使用，防啸叫效果出类拔萃。 设备带有面板锁功能，防止人为误操作。 独立的WINDOWS操作系统软件，人机交互界面直观有效。 支持20组场景调用和保存。 抑制器：采用“陷波”+“移频”双方式进行反馈抑制，也可单独使用 滤波器：带宽0.404-28.85 消除反馈时间：快，中，慢，3档 存储器：容量4MB 音频输入：2CH-XLR和1/4“TRS(母)输入,电子平衡/不平衡 输入阻抗：平衡47KΩ，不平衡20KΩ 最大输入电平：+18dBu 音频输出：2CH-XLR和1/4“TRS(母)输入,电子平衡/不平衡 输出阻抗：平衡>120Ω，不平衡>60Ω 最大输出电平：+15dBu 频率响应：20Hz-20KHz，±0.3db 信噪比（A记权）：＞102db 灵敏度：Mic:-20dB/1KHz Line：0dB/1KHz 总谐波失真：0.007％, 1KHz; 20Hz-10KH, <0.01％; 10KHz-20KHz, <0.025％ 动态范围：103dB 工作电源：100-240V～, 50Hz/60Hz 整机接口：输入3芯XLR母插座/6.3插咀 *2 输出3芯XLR公插座/6.3插咀 *2 USB接口 *1 3芯IEC 插座 *1 电源100-240V~50/60Hz，耗电量＜30瓦 工作温度和湿度：-10℃～60℃，40%～60% 净重：2.2 kg 带包装重量：2.8 kg 产品尺寸：485 mm × 185 mm × 45 mm 包装尺寸：590 mm × 256 mm × 85 mm | 台 | 1
4 | 调音台 | 12路模拟调音台 配置： 输入(12ch) 6路Mic/ Line( XLR母插头和¼" TRS组合输入接口 )， 3路立体声线路输入,1路USB Media( U盘播音或蓝牙音频 )和CD立体声； 输出(12ch) 1路Main L/ R、4路编组、5路AUX，1路立体声监听。 ( 均为XLR公插头接口，差分平衡输出 ) 所有Mic / Line输入通道均采用专业级别的高品质话放：高动态、低失真，模拟增益，可连接平衡式XLR型话筒输入插口和平衡式TRS耳机型乐器输入插口，轻松满足你的要求，实现良好的信号匹配. 所有Mic / Line输入通道均配置：48V幻象电源（1-2路带有独立控制48V幻象电源开关）、三段频率均衡、低切滤波器；3-6路带有压限器( Comp )、1-2/3-4编组开关、监听开关、静音开关 输出通道配置：图示频率均衡( GEQ )、电平监测指示灯 3.2寸lcd液晶显示屏，实时提供DSP效果器参数和USB Media播音 信息，操作一目了 配置1个专业DSP效果器( FX )，14种效果类型，共120种的效果预置 USB Media播音，支持MP3﹑AAC﹑WAV﹑AIFF﹑APE或FLAC文件格式，直接使用外部U盘录音。或外接电脑Media播音和录音 配置蓝牙功能，可以连接手机等蓝牙设备，实现无线音乐播放 独立脚踏开关，控制效果器输出关闭或打开 支持机柜安装 频率响应：麦克风输入至主输出： <10Hz～90kHz：-0dB/-1dB <10Hz～160kHz：+0dB/-3dB 立体声输入：6.3mm 立体声道，平衡式；20kQ；+22dBu；80Hz/±15dB EQ单通道： 低：80Hz/±15dB 中：100Hz～8kHz/±15dB 高：12kHz/±15dB EQ立体声通道 低：80Hz/±15dB 中：2kHz/±15dB 高：12kHz/±15dB 音频输出：主输出：XLR平衡式；240Ω平衡/120Ω非平衡式；+22dBu 耳机输出：6.3mm 立体声道，+19dBu 150Ω(+25dBm) 工作电源：230V~50/60Hz 标准IEC插座 电源功耗：35W 麦克风：麦克风输入 E.I.N.(20Hz-20kHz) 类型：XLR电子平衡、离散输入电路 @0Ω源电阻：-134dB/135.7dB A-加权的 @50Ω源电阻：-131dB/133.3dB A-加权的 @150Ω源电阻：-129dB/130.5dB A-加权的 频率响应：<10Hz～150kHz(-1dB) <10Hz～200kHz(-3dB） 增益：+10dB～+60dB 最大输入：+12dBu@+10dB Gain 阻抗：2.6kΩ 信噪比：110dB/112dB 0dBu In @+22dB gain) 失真度：0.005%/0.004% 类型：6.3mm立体声道，平衡式 阻抗：平衡输出：20kΩ 非平衡输出：10kQ 增益：-10dB～+40dB 最大输入：+22dBu@OdB Gain 信号衰减：主推子关闭：90dB 频道静音：89dB 通道推子关闭：89dB 辅助发送：6.3mm 单声道非平衡；120Ω；+22dBu Sub编组发送：6.3mm 单声道非平衡；120Ω；+22dBu 噪声：主混音@-∞：-101dB 通道推子@-∞：-100dB 主混音@0dB： -93dB 通道推子@-∞：-96dB 主混音@0dB：-81dB 通道推子@0dB：-83dB 材质：冷轧板、塑料 颜色：PANTONE BLACK 6C 安装方式：整体式安装 产品尺寸：400x493.5x88mm 包装尺寸：570*485*175mm 净重：5.7kg 带包装重量：6.8kg 工作温度和湿度：环境温度：-10～40℃、相对湿度：≤90% | 台 | 1
5 | 音柱 | 覆盖角度：H100° × V40°(向上15°，向下25°) 扬声器单元：低音4英寸 × 4，高音0.75英寸 × 12 频响范围（-3 dB）：80Hz~20KHz 频响范围（-10 dB）：60Hz~20KHz 灵敏度（1 m，1 W）：98 dB 阻抗：8 Ω 额定功率：200 W 总谐波失真THD：≤0.5% 连续声压级（额定功率）：121 dB 最大声压级（峰值功率）：127 dB 额定功率（AES功率）：200 W 节目功率：400W 峰值功率：800W 整机接口：4PIN凤凰端子 × 1 供电方式：定阻：8 Ω/200W 材质：桦木 颜色：黑色 安装方式：壁挂安装 产品尺寸：494.9 × 130 × 195.5 mm 包装尺寸：688 × 245 × 310 mm 安装孔尺寸：壁挂间距：205 mm 净重：5.2 kg 带包装重量：7.5 kg 工作温度和湿度：-10℃～50℃，<90%RH | 台 | 2
6 | 功放 | IU设计带PFC全桥超宽带开关电源,满足90V-260VAC范围电网使用，电源转换效率90%以上，电源超大功率储备, 高可靠性兼具性价比优势，为数字功放提供电池级干净电源。 采用高精度片式元件的大量使用，精巧的布局设计下，产品具备体积小，重量轻，适合多场景使用移动安装特别方便轻松。 数字功放采用极高频率载波的转换开关电路来放大音频信号，具有效率高、失真小、噪音低、动态范围大等优点，在音质的透明度、冷暖度，解析力，背景的宁静、低频的震撼力度方面是传统功放不可比拟的。 适合舞台，演出，酒吧，迪厅，舞厅，KTV（大），体育场管等高品质高声压级场所扩声，超大功率储备，频率响应低至30HZ，特别适合驱动大功率扬声器。 采用无极变速电路搭配低噪高速风扇，低温时没有风机噪声。有效减少使用现场机房噪音。 大扭力弹簧钢恒压设计，功率管贴合紧固热阻极低，高温、高湿、高冷严苛环境测试考验压簧片压力恒定持久有效，大大的提高了功率管导热效率。 金盾级保护电路设计，超温保护，直流保护，短路保护，信号过载保护，设备软启动保护，电源过电流保护， 温度压限保护，完备的保护功能有效提高产品的可靠性。 精细声音调校，使用独特的磁屏蔽技术，和高品质电容调校。产品声音细腻有层次，低音下潜和力度有气势有能量感，中高频干净纯厚，高频延展较好，细致顺滑，整体声场定位准确，解析力较高。 设备发热少，元器件工作温度低，寿命和可靠性都会明显提高。 体积和重量都只有模拟功放的 1/3, 体积和重量的大幅度降低。 额定功率：8Ω/立体声：2×500W 4Ω/立体声：2×765W 2Ω/立体声：2×1300W 16Ω/桥接：1×900W 8Ω/桥接：1×1530W 4Ω/桥接：1×2600W 输入灵敏度（额定功率8 Ω）：1.07V/1.51V/2.13V/3.01V 总谐波失真THD：典型值：0.05%（10%额定输出功率，8Ω） 阻尼系数：≥1000(20Hz-200Hz,8Ω) 输出电源：90-260VAC,50/60Hz 频率响应：典型值：+0，-0.5%（10%额定输出功率，20Hz-20kHz，8Ω） 输入阻抗：20kΩ（平衡），10kΩ（非平衡） 信噪比（A记权）：≥105dB(默认增益，A计权，20Hz-200Hz,8Ω) 最大输入电平：14V RMS输出电压：60.0V 产品尺寸：483×45×370mm 净重：9kg 模式开关：桥接模式，并接模式，立体声模式,增益选择，限幅开关 整机接口：XLR两路输入，XLR两路连接输出，SPEAKON两路输出 保护功能：电源欠压保护、功放输出直流保护、过热保护、温度功率控制、过载功率控制 | 台 | 1
7 | 无线话筒 | 载波频率范围：630~698MHz 频带宽度：200 kHz 有效工作距离：100m（空旷无遮挡） 射频灵敏度：-102dBm 信道数量：181 （15组） 最大输出电平：XRL（LINE）：7 dBV 6.35 mm（LINE）： 4 dBV 天线接口：BNC 天线阻抗：50 Ω 供电电压：DC：12 V 麦克风类型：动圈麦 指向性：超心型 供电：4 × AA 连续工作时间：8h（原装电池） 总谐波失真：0.5%（1kHz） 动态范围：XRL（LINE）：106 dBV 6.35 mm（LINE）： 95 BV 频率响应 ：50 Hz ~ 13 kHz 最大输入声压：120 dBSPL 产品尺寸：话筒：255.5mm × 49.72mm × 49.72mm 接收机：420 mm × 171.50 mm × 45.00 mm（1U） 净重：话筒：270 g； 接收机：1867 g 工作温度和湿度：-10~50℃ ， 90 %RH | 台 | 1
8 | 标准机柜 | 安装方式：落地式 内部空间：27U 静态承重：500KG 尺寸(宽*深*高度）mm：600*600*1420 净重：约45KG 前后门材料：前单开玻璃门，后单开钢门，冷轧板 T=0.8 敞开百分比（前门）：78% 敞开百分比（后门）：77.2% 侧门材质：冷轧板 T=0.8 门框左右立柱：冷轧板 T=0.8 左右支架：冷轧板 T=1.2 横梁：有 托盘：无，按需配置（适配层板：宽472mm*深350mm） PDU：选配 滚轮：含，4个 脚撑：含，4个 风扇：600mm深机柜配2个220V风扇 辅件：40套安装螺丝，前/后钥匙各两把 | 台 | 1